## ГП-4.1
СОГЛАСОВАНО: | [9 empty] | УТВЕРЖДАЮ:
"____" ________________ 2025 г. | [12 empty] | "____" ________________ 2025 г.
P_AIS_1.4.10
(наименование стройки)
ЛОКАЛЬНАЯ СМЕТА №
(локальная смета)
Строительство кабельной линии 0,4кВ от ТП-4.1А до ВРУ жилого дома ГП-4.1 ЖК "Ново Комарово" 4 квартал, расположенной по адресу: Российская Федерация, Тюменская область, Тюменский муниципальный район, Московское сельское поселение, деревня Патрушева
(наименование работ и затрат, наименование объекта)
| Основание: | ИП
| Сметная стоимость |  | 893184.7928 | руб.
| монтажных работ |  | 893184.7928 | руб.
| Средства на оплату труда |  |  | руб.
| Сметная трудоемкость |  |  | чел.час
| Составлен(а) в текущих (прогнозных) ценах по состоянию на |  |  | 2026 |  | (НЦС 81-02-12-2025. Сборник №12 Наружные электрические сети. Приказ МИНСТРОЙ РОССИИ от 31.03.2025 г. №196/пр)
№ п/п | Обоснование | Наименование работ и затрат |  | Единица измерения | Кол-во | Стоимость единицы, руб. |  |  |  | Общая стоимость, руб.
[6 empty] | Всего | В том числе |  |  | Всего | В том числе
[7 empty] | Осн.З/п | Эк.Маш | З/пМех |  | Осн.З/п | Эк.Маш | З/пМех
1 | 2 | 3 |  | 4 | 5 | 6 | 7 | 8 | 9 | 10 | 11 | 12 | 13
Раздел 1. Строительство: КЛ-0,4кВ от 2БКТП-10/0,4кВ ТП-4.1А до ВРУ-0,4кВ ГП-4.1
1 | 12-01-009-06 | Подземная прокладка в траншее, с устройством трубной кабельной канализации, кабелей с алюминиевыми жилами на напряжение 1 кВ, с изоляцией из ПВХ, с броней из стальных оцинкованных лент, без подушки под броней, в защитном шланге из ПВХ: с числом жил - 4 и сечением 240 мм2. |  | 4: 1 км; 5: 0.27; 6: 3141587.6784; 10: 848228.6732
Итого прямые затраты по смете в базисных ценах |  |  |  | 10: 848228.6732
Итого прямые затраты по смете с учетом коэффициентов к итогам |  |  |  | 10: 893184.7928
В том числе, справочно:
С учетом индексов-дефляторов Минэкономразвития (Инвестиции в основной капитал) на 2026 ПЗ=5,3% (ОЗП=5,3%; ЭМ=5,3%; ЗПМ=5,3%; МАТ=5,3%; ТЗ=5,3%; ТЗМ=5,3%) (Поз. 1) |  |  |  | 10: 893184.7928
Итоги по смете:
Электромонтажные работы:
Итого Поз. 1 |  |  |  | 10: 848228.6732
С учетом индексов-дефляторов Минэкономразвития (Инвестиции в основной капитал) на 2026 ПЗ=5,3% (ОЗП=5,3%; ЭМ=5,3%; ЗПМ=5,3%; МАТ=5,3%; ТЗ=5,3%; ТЗМ=5,3%) |  |  |  | 10: 893184.7928
Накладные расходы 95% ФОТ (от 0,00)
Сметная прибыль 65% ФОТ (от 0,00)
Итого c накладными и см. прибылью |  |  |  | 10: 893184.7928
Итого |  |  |  | 10: 893184.7928
Всего с учетом "Письмо Минстроя РФ от 21.05.2021 №20800-ИФ/09 СМР=10,57"
Справочно, в базисных ценах:
ВСЕГО по смете |  |  |  | 10: 893184.7928
Составил: ____________________________
[должность, подпись (инициалы, фамилия)]
Проверил: ____________________________
[должность, подпись (инициалы, фамилия)]